## Sheet1
Vin | 230 | 280 | 330 | 380 | 430 | 480 | 530 | 580 | 630 | 680 | 730 |  | Current Ripple Worst Case
Po | 11500 | 11500 | 11500 | 11500 | 11500 | 11500 | 11500 | 11500 | 11500 | 11500 | 11500 |  | Vo(1-D)/L.fs)
Vo | 400 | 400 | 400 | 400 | 400 | 400 | 400 | 400 | 400 | 400 | 400 |  | So when D is min, current ripple is worst.
fs | 65000 | 65000 | 65000 | 65000 | 65000 | 65000 | 65000 | 65000 | 65000 | 65000 | 65000
Io | 28.75 | 28.75 | 28.75 | 28.75 | 28.75 | 28.75 | 28.75 | 28.75 | 28.75 | 28.75 | 28.75 |  | Voltage Ripple Worst Case
Iin | 50 | 41.0714 | 34.8485 | 30.2632 | 26.7442 | 23.9583 | 21.6981 | 19.8276 | 18.254 | 16.9118 | 15.7534
D | 0.63492 | 0.58824 | 0.54795 | 0.51282 | 0.48193 | 0.45455 | 0.43011 | 0.40816 | 0.38835 | 0.37037 | 0.35398 |  | I.D/(C.fs)
Current Ripple Max | 0.25 | 0.25 | 0.25 | 0.25 | 0.25 | 0.25 | 0.25 | 0.25 | 0.25 | 0.25 | 0.25 |  | When D is max, voltage ripple is worst.
I_ind | 78.75 | 69.8214 | 63.5985 | 59.0132 | 55.4942 | 52.7083 | 50.4481 | 48.5776 | 47.004 | 45.6618 | 44.5034
DeltaI_max | 19.6875 | 17.4554 | 15.8996 | 14.7533 | 13.8735 | 13.1771 | 12.612 | 12.1444 | 11.751 | 11.4154 | 11.1259
V Ripple MAX | 0.005 | 0.005 | 0.005 | 0.005 | 0.005 | 0.005 | 0.005 | 0.005 | 0.005 | 0.005 | 0.005
DeltaV | 2 | 2 | 2 | 2 | 2 | 2 | 2 | 2 | 2 | 2 | 2
L_min | 0.00011412 | 0.00014517 | 0.00017496 | 0.00020321 | 0.0002298 | 0.00025473 | 0.00027807 | 0.0002999 | 0.00032031 | 0.00033942 | 0.00035732
C_min | 0.00014042 | 0.00013009 | 0.00012118 | 0.00011341 | 0.00010658 | 0.00010052 | 9.512e-05 | 9.0267e-05 | 8.5885e-05 | 8.1909e-05 | 7.8285e-05
L_chosen | 0.00036 | 0.00036 | 0.00036 | 0.00036 | 0.00036 | 0.00036 | 0.00036 | 0.00036 | 0.00036 | 0.00036 | 0.00036
C_chosen | 0.000141 | 0.000141 | 0.000141 | 0.000141 | 0.000141 | 0.000141 | 0.000141 | 0.000141 | 0.000141 | 0.000141 | 0.000141
Recalc_DeltaI | 6.2407 | 7.0387 | 7.7274 | 8.3279 | 8.8559 | 9.324 | 9.7418 | 10.1169 | 10.4556 | 10.7629 | 11.043
Recalc_DeltaV | 1.9917 | 1.8453 | 1.7189 | 1.6087 | 1.5118 | 1.4259 | 1.3492 | 1.2804 | 1.2182 | 1.1618 | 1.1104
MOSFET | [11 empty] | SCT025W120G3-4
Vmax_mosfet | 630 | 680 | 730 | 780 | 830 | 880 | 930 | 980 | 1030 | 1080 | 1130
Imax_mosfet | 81.8703 | 73.3408 | 67.4622 | 63.1771 | 59.9222 | 57.3703 | 55.319 | 53.636 | 52.2318 | 51.0432 | 50.0249
Irms_mosfet | 62.7495 | 53.5506 | 47.0777 | 42.2602 | 38.5246 | 35.536 | 33.0852 | 31.0351 | 29.2918 | 27.7889 | 26.4779
Rds | 0.027 | 0.027 | 0.027 | 0.027 | 0.027 | 0.027 | 0.027 | 0.027 | 0.027 | 0.027 | 0.027
Pcond | 106.3125 | 77.427 | 59.8404 | 48.22 | 40.072 | 34.0957 | 29.555 | 26.0058 | 23.1662 | 20.85 | 18.9292
DIODE
Vmax_diode | 630 | 680 | 730 | 780 | 830 | 880 | 930 | 980 | 1030 | 1080 | 1130
Iavg_diode | 28.75 | 28.75 | 28.75 | 28.75 | 28.75 | 28.75 | 28.75 | 28.75 | 28.75 | 28.75 | 28.75
Irms_diode | 47.5822 | 44.8036 | 42.7605 | 41.1901 | 39.9432 | 38.9277 | 38.0839 | 37.3712 | 36.7609 | 36.2322 | 35.7697
Vf0 | 0.7 | 0.7 | 0.7 | 0.7 | 0.7 | 0.7 | 0.7 | 0.7 | 0.7 | 0.7 | 0.7
Rd | 0.025 | 0.025 | 0.025 | 0.025 | 0.025 | 0.025 | 0.025 | 0.025 | 0.025 | 0.025 | 0.025 | Tj=125
Pd | 76.7266 | 70.3092 | 65.8364 | 62.5407 | 60.0114 | 58.0091 | 56.3846 | 55.0401 | 53.9091 | 52.9444 | 52.1118 | Tj=125
Ptotal | 183.0391 | 147.7361 | 125.6768 | 110.7607 | 100.0834 | 92.1048 | 85.9396 | 81.0459 | 77.0753 | 73.7944 | 71.041

## Transition
Vin | 230 | 280 | 330 | 380 | 430 | 480 | 530 | 580 | 630 | 680 | 730 |  | Current Ripple Worst Case
Po | 11500 | 11500 | 11500 | 11500 | 11500 | 11500 | 11500 | 11500 | 11500 | 11500 | 11500 |  | Vo(1-D)/L.fs)
Vo | 400 | 400 | 400 | 400 | 400 | 400 | 400 | 400 | 400 | 400 | 400 |  | So when D is min, current ripple is worst.
fs | 65000 | 65000 | 65000 | 65000 | 65000 | 65000 | 65000 | 65000 | 65000 | 65000 | 65000
Io | 28.75 | 28.75 | 28.75 | 28.75 | 28.75 | 28.75 | 28.75 | 28.75 | 28.75 | 28.75 | 28.75 |  | Voltage Ripple Worst Case
Iin | 50 | 41.0714 | 34.8485 | 30.2632 | 26.7442 | 23.9583 | 21.6981 | 19.8276 | 18.254 | 16.9118 | 15.7534
D | 0.425 | 0.3 | 0.175 | 0.51282 | 0.93023 | 0.83333 | 0.75472 | 0.68966 | 0.63492 | 0.58824 | 0.54795 |  | I.D/(C.fs)
Current Ripple Max | 0.25 | 0.25 | 0.25 | 0.25 | 0.25 | 0.25 | 0.25 | 0.25 | 0.25 | 0.25 | 0.25 |  | When D is max, voltage ripple is worst.
I_ind | 50 | 41.0714 | 34.8485 | 59.0132 | 28.75 | 28.75 | 28.75 | 28.75 | 28.75 | 28.75 | 28.75
DeltaI_max | 12.5 | 10.2679 | 8.7121 | 14.7533 | 7.1875 | 7.1875 | 7.1875 | 7.1875 | 7.1875 | 7.1875 | 7.1875
V Ripple MAX | 0.005 | 0.005 | 0.005 | 0.005 | 0.005 | 0.005 | 0.005 | 0.005 | 0.005 | 0.005 | 0.005
DeltaV | 2 | 2 | 2 | 2 | 2 | 2 | 2 | 2 | 2 | 2 | 2
L_min | 0.00012031 | 0.00012586 | 0.00010198 | 0.00020321 | 0.00085619 | 0.00085619 | 0.00085619 | 0.00085619 | 0.00085619 | 0.00085619 | 0.00085619
C_min | 9.399e-05 | 6.6346e-05 | 3.8702e-05 | 0.00011341 | 0.00020572 | 0.00018429 | 0.00016691 | 0.00015252 | 0.00014042 | 0.00013009 | 0.00012118
L_chosen | 0.0009 | 0.0009 | 0.0009 | 0.0009 | 0.0009 | 0.0009 | 0.0009 | 0.0009 | 0.0009 | 0.0009 | 0.0009
C_chosen | 0.00022 | 0.00022 | 0.00022 | 0.00022 | 0.00022 | 0.00022 | 0.00022 | 0.00022 | 0.00022 | 0.00022 | 0.00022
Recalc_DeltaI | 1.6709 | 1.4359 | 0.98718 | 3.3311 | 6.8376 | 6.8376 | 6.8376 | 6.8376 | 6.8376 | 6.8376 | 6.8376
Recalc_DeltaV | 0.85446 | 0.60315 | 0.35184 | 1.031 | 1.8702 | 1.6754 | 1.5174 | 1.3865 | 1.2765 | 1.1826 | 1.1016
MOSFET 1 | [11 empty] | SCT025W120G3-4
Vmax_mosfet | 630 | 680 | 730 | 780 | 830 | 880 | 930 | 980 | 1030 | 1080 | 1130
Imax_mosfet | 50.8355 | 41.7894 | 35.3421 | 60.6787 | 32.1688 | 32.1688 | 32.1688 | 32.1688 | 32.1688 | 32.1688 | 32.1688
Irms_mosfet | 32.596 | 22.4957 | 14.5782 | 42.2602 | 27.729 | 26.245 | 24.9764 | 23.8756 | 22.9085 | 22.0502 | 21.2817
Rds | 0.027 | 0.027 | 0.027 | 0.027 | 0.027 | 0.027 | 0.027 | 0.027 | 0.027 | 0.027 | 0.027
Pcond | 28.6875 | 13.6636 | 5.7381 | 48.22 | 20.7602 | 18.5977 | 16.8432 | 15.3912 | 14.1696 | 13.1278 | 12.2286
MOSFET 2
Vmax_mosfet | 630 | 680 | 730 | 780 | 830 | 880 | 930 | 980 | 1030 | 1080 | 1130
Imax_mosfet | 50.8355 | 41.7894 | 35.3421 | 60.6787 | 32.1688 | 32.1688 | 32.1688 | 32.1688 | 32.1688 | 32.1688 | 32.1688
Irms_mosfet | 37.9144 | 34.3628 | 31.6527 | 41.1901 | 7.5939 | 11.7371 | 14.2387 | 16.0162 | 17.3713 | 18.4486 | 19.3301
Rds | 0.027 | 0.027 | 0.027 | 0.027 | 0.027 | 0.027 | 0.027 | 0.027 | 0.027 | 0.027 | 0.027
Pcond | 38.8125 | 31.8817 | 27.0511 | 45.809 | 1.557 | 3.7195 | 5.474 | 6.926 | 8.1475 | 9.1894 | 10.0886 | Tj=125
Tj=125
MOSFET 3
Vmax_mosfet | 630 | 680 | 730 | 780 | 830 | 880 | 930 | 980 | 1030 | 1080 | 1130
Imax_mosfet | 50.8355 | 15.9678 | 13.5526 | 22.9315 | 0.80551 | 1.8868 | 2.764 | 3.49 | 4.1008 | 4.6217 | 5.0713
Irms_mosfet | 32.596 | 0.17454 | 0.16051 | 0.21032 | 0.15314 | 0.15314 | 0.15314 | 0.15314 | 0.15314 | 0.15314 | 0.15314
Rds | 0.027 | 0.027 | 0.027 | 0.027 | 0.027 | 0.027 | 0.027 | 0.027 | 0.027 | 0.027 | 0.027
Pcond | 28.6875 | 0.00082254 | 0.00069564 | 0.0011943 | 0.00063318 | 0.00063318 | 0.00063318 | 0.00063318 | 0.00063318 | 0.00063318 | 0.00063318
MOSFET 4
Vmax_mosfet | 630 | 10.5179 | 8.9621 | 15.0033 | 7.4375 | 7.4375 | 7.4375 | 7.4375 | 7.4375 | 7.4375 | 7.4375
Imax_mosfet | 50.8355 | 0.027411 | 0.027348 | 0.027597 | 0.027317 | 0.027317 | 0.027317 | 0.027317 | 0.027317 | 0.027317 | 0.027317
Irms_mosfet | 37.9144 | 34.3628 | 31.6527 | 41.1901 | 7.5939 | 11.7371 | 14.2387 | 16.0162 | 17.3713 | 18.4486 | 19.3301
Rds | 0.027 | 0.027 | 0.027 | 0.027 | 0.027 | 0.027 | 0.027 | 0.027 | 0.027 | 0.027 | 0.027
Pcond | 38.8125 | 31.8817 | 27.0511 | 45.809 | 1.557 | 3.7195 | 5.474 | 6.926 | 8.1475 | 9.1894 | 10.0886
Ptotal | 135 | 77.4278 | 59.8411 | 139.8391 | 23.8748 | 26.0374 | 27.7918 | 29.2438 | 30.4654 | 31.5073 | 32.4064